## Change list
Version | Change list | Data
1.0 | First Version | 2020-07-10

## GPIO Pinlist
PIN NO. | GPIO number | Ball Name. | Power Domain | Pull-Up | Pull-Down | Function0 |  | Function1 |  | Function2 |  | Function3 |  | Pin Config |  |  | Pin State
[6 empty] | Function1 | Type | Function2 | Type | Function3 | Type | Function4 | Type | Drive Strength (Test condition is 1/2 VCC) | At Reset | After Reset(空白表示和At Reset状态一致） | H/L/Hiz(At Reset) |  | H/L/Hiz(After Reset)
B13 | GPIO1 | RFSDA0 | VIO1V8 | 1.8V,4.7K/20K | 50K | RFSDA0 | I/O/T |  |  | DBG_BUS20(G0) | O | GPIO1 | I/O/T | 2/4/6/8 | ie=1,oe=0,wpdo,fun_sel=3 |  | L | INPUT(WPD) | L | INPUT(WPD)
A13 | GPIO2 | RFSCK0 | VIO1V8 | 1.8V,4.7K/20K | 50K | RFSCK0 | O/T |  |  | DBG_BUS21(G0) | O | GPIO2 | I/O/T | 2/4/6/8 | ie=1,oe=0,wpdo,fun_sel=3 |  | L | INPUT(WPD) | L | INPUT(WPD)
C13 | GPIO3 | RFSEN0 | VIO1V8 | 1.8V,4.7K/20K | 50K | RFSEN0 | O/T |  |  | DBG_BUS22(G0) | O | GPIO3 | I/O/T | 2/4/6/8 | ie=1,oe=0,wpu,fun_sel=3 |  | H | INPUT(WPU) | H | INPUT(WPU)
B14 | GPIO4 | LVDSRF0_ADCON | VIO1V8 | 1.8V,4.7K/20K | 50K | RF_LVDS0_ADC_ON | O | SE_GPIO9 | I/O/T | DBG_BUS29(G0) | O | GPIO4 | I/O/T | 2/4/6/8 | ie=1,oe=0,wpdo,fun_sel=3 |  | L | INPUT(WPD) | L | INPUT(WPD)
A14 | GPIO5 | LVDSRF0_DACON | VIO1V8 | 1.8V,4.7K/20K | 50K | RF_LVDS0_DAC_ON | O | SE_GPIO10 | I/O/T | DBG_BUS30(G0) | O | GPIO5 | I/O/T | 2/4/6/8 | ie=1,oe=0,wpdo,fun_sel=3 |  | L | INPUT(WPD) | L | INPUT(WPD)
D12 | GPIO7 | RFCTL16 | VIO1V8 | 1.8V,4.7K/20K | 50K | RFCTL16 | O | PWMC(G1) | O | DBG_BUS15(G0) | O | GPIO7 | I/O/T | 2/4/6/8 | ie=1,oe=0,wpdo,fun_sel=3 |  | L | INPUT(WPD) | L | INPUT(WPD)
F12 | GPIO8 | RFCTL17 | VIO1V8 | 1.8V,4.7K/20K | 50K | RFCTL17 | O | PPS(G0) | O | DBG_BUS16(G0) | O | GPIO8 | I/O/T | 2/4/6/8 | ie=1,oe=0,wpdo,fun_sel=3 |  | L | INPUT(WPD) | L | INPUT(WPD)
C10 | GPIO9 | GPIO9 | VIO1V8 | 1.8V,4.7K/20K | 50K |  |  | BUA_SIM2_DET | I | DBG_BUS17(G0) | O | GPIO9 | I/O/T | 2/4/6/8 | ie=1,oe=0,wpdo,fun_sel=3 |  | L | INPUT(WPD) | L | INPUT(WPD)
E13 | GPIO10 | RFCTL19 | VIO1V8 | 1.8V,4.7K/20K | 50K | RFCTL19 | O | U3TXD | O | DBG_BUS18(G0) | O | GPIO10 | I/O/T | 2/4/6/8 | ie=1,oe=0,wpdo,fun_sel=3 |  | L | INPUT(WPD) | L | INPUT(WPD)
D13 | GPIO11 | RFCTL20 | VIO1V8 | 1.8V,4.7K/20K | 50K | RFCTL20 | O | U3RXD | I | DBG_BUS19(G0) | O | GPIO11 | I/O/T | 2/4/6/8 | ie=1,oe=0,wpdo,fun_sel=3 |  | L | INPUT(WPD) | L | INPUT(WPD)
F8 | GPIO19 | RFCTL0 | VIO1V8 | 1.8V,4.7K/20K | 50K | RFCTL0 | O |  |  | DBG_BUS0(G0) | O | GPIO19 | I/O/T | 2/4/6/8 | ie=1,oe=0,wpdo,fun_sel=3 |  | L | INPUT(WPD) | L | INPUT(WPD)
E7 | GPIO20 | RFCTL1 | VIO1V8 | 1.8V,4.7K/20K | 50K | RFCTL1 | O |  |  | DBG_BUS1(G0) | O | GPIO20 | I/O/T | 2/4/6/8 | ie=1,oe=0,wpdo,fun_sel=3 |  | L | INPUT(WPD) | L | INPUT(WPD)
E10 | GPIO21 | RFCTL2 | VIO1V8 | 1.8V,4.7K/20K | 50K | RFCTL2 | O |  |  | DBG_BUS2(G0) | O | GPIO21 | I/O/T | 2/4/6/8 | ie=1,oe=0,wpdo,fun_sel=3 |  | L | INPUT(WPD) | L | INPUT(WPD)
C8 | GPIO22 | RFCTL3 | VIO1V8 | 1.8V,4.7K/20K | 50K | RFCTL3 | O |  |  | DBG_BUS3(G0) | O | GPIO22 | I/O/T | 2/4/6/8 | ie=1,oe=0,wpdo,fun_sel=3 |  | L | INPUT(WPD) | L | INPUT(WPD)
D9 | GPIO23 | RFCTL4 | VIO1V8 | 1.8V,4.7K/20K | 50K | RFCTL4 | O |  |  | DBG_BUS4(G0) | O | GPIO23 | I/O/T | 2/4/6/8 | ie=1,oe=0,wpdo,fun_sel=3 |  | L | INPUT(WPD) | L | INPUT(WPD)
D10 | GPIO24 | RFCTL5 | VIO1V8 | 1.8V,4.7K/20K | 50K | RFCTL5 | O |  |  | DBG_BUS5(G0) | O | GPIO24 | I/O/T | 2/4/6/8 | ie=1,oe=0,wpdo,fun_sel=3 |  | L | INPUT(WPD) | L | INPUT(WPD)
A10 | GPIO25 | RFCTL6 | VIO1V8 | 1.8V,4.7K/20K | 50K | RFCTL6 | O |  |  | DBG_BUS6(G0) | O | GPIO25 | I/O/T | 2/4/6/8 | ie=1,oe=0,wpdo,fun_sel=3 |  | L | INPUT(WPD) | L | INPUT(WPD)
D8 | GPIO26 | RFCTL7 | VIO1V8 | 1.8V,4.7K/20K | 50K | RFCTL7 | O |  |  | DBG_BUS7(G0) | O | GPIO26 | I/O/T | 2/4/6/8 | ie=1,oe=0,wpdo,fun_sel=3 |  | L | INPUT(WPD) | L | INPUT(WPD)
B9 | GPIO27 | RFCTL8 | VIO1V8 | 1.8V,4.7K/20K | 50K | RFCTL8 | O |  |  | DBG_BUS8(G0) | O | GPIO27 | I/O/T | 2/4/6/8 | ie=1,oe=0,wpdo,fun_sel=3 |  | L | INPUT(WPD) | L | INPUT(WPD)
B12 | GPIO28 | RFCTL9 | VIO1V8 | 1.8V,4.7K/20K | 50K | RFCTL9 | O |  |  | DBG_BUS9(G0) | O | GPIO28 | I/O/T | 2/4/6/8 | ie=1,oe=0,wpdo,fun_sel=3 |  | L | INPUT(WPD) | L | INPUT(WPD)
B10 | GPIO29 | RFCTL10 | VIO1V8 | 1.8V,4.7K/20K | 50K | RFCTL10 | O |  |  | DBG_BUS10(G0) | O | GPIO29 | I/O/T | 2/4/6/8 | ie=1,oe=0,wpdo,fun_sel=3 |  | L | INPUT(WPD) | L | INPUT(WPD)
C11 | GPIO30 | RFCTL11 | VIO1V8 | 1.8V,4.7K/20K | 50K | RFCTL11 | O |  |  | DBG_BUS11(G0) | O | GPIO30 | I/O/T | 2/4/6/8 | ie=1,oe=0,wpdo,fun_sel=3 |  | L | INPUT(WPD) | L | INPUT(WPD)
D11 | GPIO31 | GPIO31 | VIO1V8 | 1.8V,4.7K/20K | 50K |  |  | BUA_SIM1_DET | I | DBG_BUS12(G0) | O | GPIO31 | I/O/T | 2/4/6/8 | ie=1,oe=0,wpdo,fun_sel=3 |  | L | INPUT(WPD) | L | INPUT(WPD)
F11 | GPIO32 | GPIO32 | VIO1V8 | 1.8V,4.7K/20K | 50K |  |  | PWMA | O | DBG_BUS13(G0) | O | GPIO32 | I/O/T | 2/4/6/8 | ie=1,oe=0,wpdo,fun_sel=3 |  | L | INPUT(WPD) | L | INPUT(WPD)
E11 | GPIO33 | GPIO33 | VIO1V8 | 1.8V,4.7K/20K | 50K |  |  | PWMB(G1) | O | DBG_BUS14(G0) | O | GPIO33 | I/O/T | 2/4/6/8 | ie=1,oe=0,wpdo,fun_sel=3 |  | L | INPUT(WPD) | L | INPUT(WPD)
A8 | GPIO36 | RFFE0_SCK | VIO1V8 | 1.8V,4.7K/20K | 50K | RFFE0_SCK | O |  |  | DBG_BUS24(G0) | O | GPIO36 | I/O/T | 2/4/6/8 | ie=1,oe=0,wpdo,fun_sel=3 |  | L | INPUT(WPD) | L | INPUT(WPD)
B8 | GPIO37 | RFFE0_SDA | VIO1V8 | 1.8V,4.7K/20K | 50K | RFFE0_SDA | I/O/T |  |  | DBG_BUS25(G0) | O | GPIO37 | I/O/T | 2/4/6/8 | ie=1,oe=0,wpdo,fun_sel=3 |  | L | INPUT(WPD) | L | INPUT(WPD)
J20 | GPIO40 | CMPD2 | VCAM | 1.8V,4.7K/20K | 50K | CMPD2 | O |  |  | DBG_BUS18(G1) | O | GPIO40 | I/O/T | 2/4/6/8 | ie=1,oe=0,wpdo,fun_sel=3 |  | L | INPUT(WPD) | L | INPUT(WPD)
L19 | GPIO41 | CMRST2 | VCAM | 1.8V,4.7K/20K | 50K | CMRST2 | O |  |  | DBG_BUS19(G1) | O | GPIO41 | I/O/T | 2/4/6/8 | ie=1,oe=0,wpdo,fun_sel=3 |  | L | INPUT(WPD) | L | INPUT(WPD)
M22 | GPIO42 | CMMCLK0 | VCAM | 1.8V,4.7K/20K | 50K | CMMCLK0 | O | CLK_AUX2 | O | DBG_BUS20(G1) | O | GPIO42 | I/O/T | 2/4/6/8 | ie=0,oe=1,0,fun_sel=1 |  | L | OUTPUT | L | OUTPUT
M23 | GPIO43 | CMMCLK1 | VCAM | 1.8V,4.7K/20K | 50K | CMMCLK1 | O |  |  | DBG_BUS21(G1) | O | GPIO43 | I/O/T | 2/4/6/8 | ie=0,oe=1,0,fun_sel=0 |  | L | OUTPUT | L | OUTPUT
L21 | GPIO44 | CMRST0 | VCAM | 1.8V,4.7K/20K | 50K | CMRST0 | O |  |  | DBG_BUS22(G1) | O | GPIO44 | I/O/T | 2/4/6/8 | ie=1,oe=0,wpdo,fun_sel=3 |  | L | INPUT(WPD) | L | INPUT(WPD)
M20 | GPIO45 | CMRST1 | VCAM | 1.8V,4.7K/20K | 50K | CMRST1 | O |  |  | DBG_BUS23(G1) | O | GPIO45 | I/O/T | 2/4/6/8 | ie=1,oe=0,wpdo,fun_sel=3 |  | L | INPUT(WPD) | L | INPUT(WPD)
L20 | GPIO46 | CMPD0 | VCAM | 1.8V,4.7K/20K | 50K | CMPD0 | O |  |  | DBG_BUS24(G1) | O | GPIO46 | I/O/T | 2/4/6/8 | ie=1,oe=0,wpdo,fun_sel=3 |  | L | INPUT(WPD) | L | INPUT(WPD)
N21 | GPIO47 | CMPD1 | VCAM | 1.8V,4.7K/20K | 50K | CMPD1 | O |  |  | DBG_BUS25(G1) | O | GPIO47 | I/O/T | 2/4/6/8 | ie=1,oe=0,wpdo,fun_sel=3 |  | L | INPUT(WPD) | L | INPUT(WPD)
K21 | GPIO48 | SCL0 | VCAM | 1.8V,1.8K/20K | 50K | SCL0 | I/O/T |  |  | DBG_BUS26(G1) | O | GPIO48 | I/O/T | 2/4/6/8 | ie=1,oe=0,wpu,fun_sel=3 |  | H | INPUT(WPU) | H | INPUT(WPU)
K20 | GPIO49 | SDA0 | VCAM | 1.8V,1.8K/20K | 50K | SDA0 | I/O/T |  |  | DBG_BUS27(G1) | O | GPIO49 | I/O/T | 2/4/6/8 | ie=1,oe=0,wpu,fun_sel=3 |  | H | INPUT(WPU) | H | INPUT(WPU)
Y4 | GPIO50 | LCM_RSTN | VIO1V8 | 1.8V,4.7K/20K | 50K | LCM_RSTN | O |  |  |  |  | GPIO50 | I/O/T | 2/4/6/8 | ie=1,oe=0,wpdo,fun_sel=3 |  | L | INPUT(WPD) | L | INPUT(WPD)
W4 | GPIO51 | LCM_FMARK | VIO1V8 | 1.8V,4.7K/20K | 50K | DSI_TE | I |  |  |  |  | GPIO51 | I/O/T | 2/4/6/8 | ie=1,oe=0,wpdo,fun_sel=3 |  | L | INPUT(WPD) | L | INPUT(WPD)
B15 | GPIO52 | SPI2_CSN | VIO1V8 | 1.8V,4.7K/20K | 50K | SPI2_CSN | I/O/T |  |  | CM4_GPIO5 | I/O/T | GPIO52 | I/O/T | 2/4/6/8 | ie=1,oe=0,wpu,fun_sel=3 |  | H | INPUT(WPU) | H | INPUT(WPU)
D16 | GPIO53 | SPI2_DO | VIO1V8 | 1.8V,4.7K/20K | 50K | SPI2_DO | I/O/T |  |  | CM4_GPIO0 | I/O/T | GPIO53 | I/O/T | 2/4/6/8 | ie=1,oe=0,wpdo,fun_sel=3 |  | L | INPUT(WPD) | L | INPUT(WPD)
B16 | GPIO54 | SPI2_DI | VIO1V8 | 1.8V,4.7K/20K | 50K | SPI2_DI | I/O/T |  |  | CM4_GPIO1 | I/O/T | GPIO54 | I/O/T | 2/4/6/8 | ie=1,oe=0,wpdo,fun_sel=3 |  | L | INPUT(WPD) | L | INPUT(WPD)
C16 | GPIO55 | SPI2_CLK | VIO1V8 | 1.8V,4.7K/20K | 50K | SPI2_CLK | I/O/T |  |  | CM4_GPIO2 | I/O/T | GPIO55 | I/O/T | 2/4/6/8 | ie=1,oe=0,wpdo,fun_sel=3 |  | L | INPUT(WPD) | L | INPUT(WPD)
W23 | GPIO60 | U0TXD | VIO1V8 | 1.8V,4.7K/20K | 50K | U0TXD | O | EXT_XTL_EN2 | I | DBG_BUS10(G1) | O | GPIO60 | I/O/T | 2/4/6/8 | ie=0,oe=1,1 |  | H | OUTPUT | H | OUTPUT
W22 | GPIO61 | U0RXD | VIO1V8 | 1.8V,4.7K/20K | 50K | U0RXD | I | EXT_XTL_EN3 | I | DBG_BUS11(G1) | O | GPIO61 | I/O/T | 2/4/6/8 | ie=1,oe=0,wpu |  | H | INPUT(WPU) | H | INPUT(WPU)
Y22 | GPIO62 | U0CTS | VIO1V8 | 1.8V,4.7K/20K | 50K | U0CTS | I | PWMC(G0) | O | DBG_BUS12(G1) | O | GPIO62 | I/O/T | 2/4/6/8 | ie=1,oe=0,wpdo,fun_sel=3 |  | L | INPUT(WPD) | L | INPUT(WPD)
AA22 | GPIO63 | U0RTS | VIO1V8 | 1.8V,4.7K/20K | 50K | U0RTS | O | SE_GPIO6 | I/O/T | DBG_BUS13(G1) | O | GPIO63 | I/O/T | 2/4/6/8 | ie=1,oe=0,wpdo,fun_sel=3 |  | L | INPUT(WPD) | L | INPUT(WPD)
G23 | GPIO69 | GNSS_LNA_EN | VIO1V8 | 1.8V,4.7K/20K | 50K | GNSS_LNA_EN | O |  |  |  |  | GPIO69 | I/O/T | 2/4/6/8 | ie=1,oe=0,wpu,fun_sel=3 |  | H | INPUT(WPU) | H | INPUT(WPU)
AB23 | GPIO70 | U1TXD | VIO1V8 | 1.8V,4.7K/20K | 50K | U1TXD | O |  |  |  |  | GPIO70 | I/O/T | 2/4/6/8 | ie=1,oe=0,wpu | ie=0,oe=1,1 | H | INPUT(WPU) | H | OUTPUT
AA23 | GPIO71 | U1RXD | VIO1V8 | 1.8V,4.7K/20K | 50K | U1RXD | I | PPS(G1) | O |  |  | GPIO71 | I/O/T | 2/4/6/8 | ie=1,oe=0,wpu |  | H | INPUT(WPU) | H | INPUT(WPU)
AB22 | GPIO72 | U2TXD | VIO1V8 | 1.8V,4.7K/20K | 50K | U2TXD | O | SE_GPIO4 | I/O/T | DBG_BUS14(G1) | O | GPIO72 | I/O/T | 2/4/6/8 | ie=1,oe=0,wpdo,fun_sel=3 |  | L | INPUT(WPD) | L | INPUT(WPD)
AC22 | GPIO73 | U2RXD | VIO1V8 | 1.8V,4.7K/20K | 50K | U2RXD | I | SE_GPIO5 | I/O/T | DBG_BUS15(G1) | O | GPIO73 | I/O/T | 2/4/6/8 | ie=1,oe=0,wpdo,fun_sel=3 |  | L | INPUT(WPD) | L | INPUT(WPD)
K22 | GPIO74 | SCL1 | VCAM | 1.8V,1.8K/20K | 50K | SCL1 | I/O/T | EXTINT14 | I |  |  | GPIO74 | I/O/T | 2/4/6/8 | ie=1,oe=0,wpu,fun_sel=3 |  | H | INPUT(WPU) | H | INPUT(WPU)
K23 | GPIO75 | SDA1 | VCAM | 1.8V,1.8K/20K | 50K | SDA1 | I/O/T | EXTINT15 | I |  |  | GPIO75 | I/O/T | 2/4/6/8 | ie=1,oe=0,wpu,fun_sel=3 |  | H | INPUT(WPU) | H | INPUT(WPU)
Y7 | GPIO76 | NF_DATA_1 | VIO_NAND | 1.8V,4.7K/20K | 50K | NF_DATA_1 | O | NF_DATA_1_T | I/O/T |  |  | GPIO76 | I/O/T | 200/100/70/50/40/33/28/25 ohm | ie=1,oe=0,wpu,fun_sel=3 |  | H | INPUT(WPU) | H | INPUT(WPU)
H22 | GPIO77 | T_DIG | VIO1V8 | 1.8V,4.7K/20K | 50K | T_DIG | I |  |  |  |  | GPIO77 | I/O/T | 2/4/6/8 | ie=1,oe=0,wpu |  | H | INPUT(WPU) | H | INPUT(WPU)
AB20 | GPIO78 | EXTINT9 | VIO1V8 | 1.8V,4.7K/20K | 50K | EXTINT9 | I |  |  | BUA_TF_DET | I | GPIO78 | I/O/T | 2/4/6/8 | ie=1,oe=0,wpdo,fun_sel=3 |  | L | INPUT(WPD) | L | INPUT(WPD)
AB21 | GPIO79 | EXTINT10 | VIO1V8 | 1.8V,4.7K/20K | 50K | EXTINT10 | I |  |  | BAT_DET | I | GPIO79 | I/O/T | 2/4/6/8 | ie=1,oe=0,wpdo,fun_sel=3 |  | L | INPUT(WPD) | L | INPUT(WPD)
F15 | GPIO82 | TCK_ARM | VIO1V8 | 1.8V,4.7K/20K | 50K | MTCK_ARM | I |  |  |  |  | GPIO82 | I/O/T | 2/4/6/8 | ie=1,oe=0,wpdo |  | L | INPUT(WPD) | L | INPUT(WPD)
E16 | GPIO83 | TMS_ARM | VIO1V8 | 1.8V,4.7K/20K | 50K | MTMS_ARM | I/O |  |  |  |  | GPIO83 | I/O/T | 2/4/6/8 | ie=1,oe=0,wpu |  | H | INPUT(WPU) | H | INPUT(WPU)
B17 | GPIO85 | TDO_LTE | VIO1V8 | 1.8V,4.7K/20K | 50K | DTDO_LTE | O/T | DTDO_TWG | O/T | DBG_BUS26(G0) | O | GPIO85 | I/O/T | 2/4/6/8 | ie=0,oe=1,0 |  | L | OUTPUT | L | OUTPUT
D17 | GPIO86 | TDI_LTE | VIO1V8 | 1.8V,4.7K/20K | 50K | DTDI_LTE | I | DTDI_TWG | I | DBG_BUS27(G0) | O | GPIO86 | I/O/T | 2/4/6/8 | ie=1,oe=0,wpu |  | H | INPUT(WPU) | H | INPUT(WPU)
C17 | GPIO87 | TCK_LTE | VIO1V8 | 1.8V,4.7K/20K | 50K | DTCK_LTE | I | DTCK_TWG | I | DBG_BUS28(G0) | O | GPIO87 | I/O/T | 2/4/6/8 | ie=1,oe=0,wpdo |  | L | INPUT(WPD) | L | INPUT(WPD)
F14 | GPIO88 | TMS_LTE | VIO1V8 | 1.8V,4.7K/20K | 50K | DTMS_LTE | I | DTMS_TWG | I | DBG_BUS23(G0) | O | GPIO88 | I/O/T | 2/4/6/8 | ie=1,oe=0,wpu |  | H | INPUT(WPU) | H | INPUT(WPU)
F13 | GPIO89 | RTCK_LTE | VIO1V8 | 1.8V,4.7K/20K | 50K | DRTCK_LTE | O | DRTCK_TWG | O | DBG_BUS31(G0) | O | GPIO89 | I/O/T | 2/4/6/8 | ie=0,oe=1,0 |  | L | OUTPUT | L | OUTPUT
E14 | GPIO90 | SPI0_CSN | VIO1V8 | 1.8V,4.7K/20K | 50K | SPI0_CSN | I/O/T |  |  | EXTINT5 | I | GPIO90 | I/O/T | 2/4/6/8 | ie=1,oe=0,wpu,fun_sel=3 |  | H | INPUT(WPU) | H | INPUT(WPU)
C14 | GPIO91 | SPI0_DO | VIO1V8 | 1.8V,4.7K/20K | 50K | SPI0_DO | I/O/T |  |  | EXTINT6 | I | GPIO91 | I/O/T | 2/4/6/8 | ie=1,oe=0,wpdo,fun_sel=3 |  | L | INPUT(WPD) | L | INPUT(WPD)
D15 | GPIO92 | SPI0_DI | VIO1V8 | 1.8V,4.7K/20K | 50K | SPI0_DI | I/O/T |  |  | EXTINT7 | I | GPIO92 | I/O/T | 2/4/6/8 | ie=1,oe=0,wpdo,fun_sel=3 |  | L | INPUT(WPD) | L | INPUT(WPD)
D14 | GPIO93 | SPI0_CLK | VIO1V8 | 1.8V,4.7K/20K | 50K | SPI0_CLK | I/O/T |  |  | EXTINT8 | I | GPIO93 | I/O/T | 2/4/6/8 | ie=1,oe=0,wpdo,fun_sel=3 |  | L | INPUT(WPD) | L | INPUT(WPD)
AC7 | GPIO98 | EMMC_D0 | VEMMCIO | 1.8V,4.7K/20K | 50K | EMMC_D0 | I/O/T | NF_WPN | I/O/T |  |  | GPIO98 | I/O/T | 200/100/70/50/40/33/28/25 ohm | ie=1, oe=0, wpu |  | H | INPUT(WPU) | H | INPUT(WPU)
AB7 | GPIO99 | EMMC_CMD | VEMMCIO | 1.8V,4.7K/20K | 50K | EMMC_CMD | I/O/T | NF_RBN | I/O/T |  |  | GPIO99 | I/O/T | 200/100/70/50/40/33/28/25 ohm | ie=1, oe=0, wpu |  | H | INPUT(WPU) | H | INPUT(WPU)
AB8 | GPIO100 | EMMC_D6 | VEMMCIO | 1.8V,4.7K/20K | 50K | EMMC_D6 | I/O/T | NF_CLE | I/O/T |  |  | GPIO100 | I/O/T | 200/100/70/50/40/33/28/25 ohm | ie=1, oe=0, wpu |  | H | INPUT(WPU) | H | INPUT(WPU)
AC8 | GPIO101 | EMMC_D7 | VEMMCIO | 1.8V,4.7K/20K | 50K | EMMC_D7 | I/O/T | NF_ALE | I/O/T |  |  | GPIO101 | I/O/T | 200/100/70/50/40/33/28/25 ohm | ie=1, oe=0, wpu |  | H | INPUT(WPU) | H | INPUT(WPU)
AB4 | GPIO102 | EMMC_CLK | VEMMCIO | 1.8V,4.7K/20K | 50K | EMMC_CLK | I/O/T | NF_RE_T | I/O/T |  |  | GPIO102 | I/O/T | 200/100/70/50/40/33/28/25 ohm | ie=0, oe=1, 0 |  | L | OUTPUT | L | OUTPUT
AB5 | GPIO103 | EMMC_D5 | VEMMCIO | 1.8V,4.7K/20K | 50K | EMMC_D5 | I/O/T | NF_DATA_4 | I/O/T |  |  | GPIO103 | I/O/T | 200/100/70/50/40/33/28/25 ohm | ie=1, oe=0, wpu |  | H | INPUT(WPU) | H | INPUT(WPU)
AC5 | GPIO104 | EMMC_D4 | VEMMCIO | 1.8V,4.7K/20K | 50K | EMMC_D4 | I/O/T | NF_DATA_5 | I/O/T |  |  | GPIO104 | I/O/T | 200/100/70/50/40/33/28/25 ohm | ie=1, oe=0, wpu |  | H | INPUT(WPU) | H | INPUT(WPU)
AA4 | GPIO105 | EMMC_DS | VEMMCIO | 1.8V,4.7K/20K | 50K | EMMC_DS | I | NF_DATA_3 | I/O/T |  |  | GPIO105 | I/O/T | 200/100/70/50/40/33/28/25 ohm | ie=1, oe=0, wpdo |  | L | INPUT(WPD) | L | INPUT(WPD)
AB6 | GPIO106 | EMMC_D3 | VEMMCIO | 1.8V,4.7K/20K | 50K | EMMC_D3 | I/O/T | NF_DATA_7 | I/O/T |  |  | GPIO106 | I/O/T | 200/100/70/50/40/33/28/25 ohm | ie=1, oe=0, wpu |  | H | INPUT(WPU) | H | INPUT(WPU)
Y5 | GPIO107 | EMMC_RST | VEMMCIO | 1.8V,4.7K/20K | 50K | EMMC_RST | O | NF_CEN1 | I/O/T |  |  | GPIO107 | I/O/T | 200/100/70/50/40/33/28/25 ohm | ie=0, oe=1, 1 |  | H | OUTPUT | H | OUTPUT
AA5 | GPIO108 | EMMC_D1 | VEMMCIO | 1.8V,4.7K/20K | 50K | EMMC_D1 | I/O/T | NF_DQS | I/O/T |  |  | GPIO108 | I/O/T | 200/100/70/50/40/33/28/25 ohm | ie=1, oe=0, wpu |  | H | INPUT(WPU) | H | INPUT(WPU)
Y6 | GPIO109 | EMMC_D2 | VEMMCIO | 1.8V,4.7K/20K | 50K | EMMC_D2 | I/O/T | NF_DATA_6 | I/O/T |  |  | GPIO109 | I/O/T | 200/100/70/50/40/33/28/25 ohm | ie=1, oe=0, wpu |  | H | INPUT(WPU) | H | INPUT(WPU)
F7 | GPIO121 | KEYOUT0 | VIO1V8 | 1.8V,4.7K/20K | 50K | KEYOUT0 | O/T | EXTINT11 | I |  |  | GPIO121 | I/O/T | 2/4/6/8 | ie=0,oe=1,0 |  | L | OUTPUT | L | OUTPUT
D5 | GPIO122 | KEYOUT1 | VIO1V8 | 1.8V,4.7K/20K | 50K | KEYOUT1 | O/T | EXTINT12 | I | CM4_GPIO6 | I/O/T | GPIO122 | I/O/T | 2/4/6/8 | ie=oe=0,wpdo |  | Hiz | WPD | Hiz | WPD
D6 | GPIO123 | KEYOUT2 | VIO1V8 | 1.8V,4.7K/20K | 50K | KEYOUT2 | O/T | PWMB(G0) | O | CM4_GPIO7 | I/O/T | GPIO123 | I/O/T | 2/4/6/8 | ie=1,oe=0,wpdo,fun_sel=3 |  | L | INPUT(WPD) | L | INPUT(WPD)
C6 | GPIO124 | KEYIN0 | VIO1V8 | 1.8V,4.7K/20K | 50K | KEYIN0 | I | EXTINT2 | I | DBG_BUS30(G1) | O | GPIO124 | I/O/T | 2/4/6/8 | ie=1,oe=0,wpu |  | H | INPUT(WPU) | H | INPUT(WPU)
D7 | GPIO125 | KEYIN1 | VIO1V8 | 1.8V,4.7K/20K | 50K | KEYIN1 | I | EXTINT3 | I | PLL_LOCK | O | GPIO125 | I/O/T | 2/4/6/8 | ie=1,oe=0,wpu |  | H | INPUT(WPU) | H | INPUT(WPU)
B6 | GPIO126 | KEYIN2 | VIO1V8 | 1.8V,4.7K/20K | 50K | KEYIN2 | I | EXTINT4 | I | DBG_BUS31(G1) | O | GPIO126 | I/O/T | 2/4/6/8 | ie=1,oe=0,wpdo,fun_sel=3 |  | L | INPUT(WPD) | L | INPUT(WPD)
F23 | GPIO127 | SCL2 | VIO1V8 | 1.8V,1.8K//20K | 50K | SCL2 | I/O/T |  |  |  |  | GPIO127 | I/O/T | 2/4/6/8 | ie=1,oe=0,wpu,fun_sel=3 |  | H | INPUT(WPU) | H | INPUT(WPU)
F22 | GPIO128 | SDA2 | VIO1V8 | 1.8V,1.8K//20K | 50K | SDA2 | I/O/T |  |  |  |  | GPIO128 | I/O/T | 2/4/6/8 | ie=1,oe=0,wpu,fun_sel=3 |  | H | INPUT(WPU) | H | INPUT(WPU)
G22 | GPIO129 | CLK_AUX0 | VIO1V8 | 1.8V,4.7K/20K | 50K | CLK_AUX0 | O | PROBE_CLK | O | DBG_BUS29(G1) | O | GPIO129 | I/O/T | 2/4/6/8 | ie=1,oe=0,wpdo,fun_sel=3 |  | L | INPUT(WPD) | L | INPUT(WPD)
B23 | GPIO130 | IIS1DI | VIO1V8 | 1.8V,4.7K/20K | 50K | IIS1DI | I | SE_GPIO0 | I/O/T | EXTINT13 | I | GPIO130 | I/O/T | 2/4/6/8 | ie=1,oe=0,wpdo,fun_sel=3 |  | L | INPUT(WPD) | L | INPUT(WPD)
D23 | GPIO131 | IIS1DO | VIO1V8 | 1.8V,4.7K/20K | 50K | IIS1DO | O/T | SE_GPIO1 | I/O/T | CM4_GPIO3 | I/O/T | GPIO131 | I/O/T | 2/4/6/8 | ie=1,oe=0,wpdo,fun_sel=3 |  | L | INPUT(WPD) | L | INPUT(WPD)
C23 | GPIO132 | IIS1CLK | VIO1V8 | 1.8V,4.7K/20K | 50K | IIS1CLK | I/O/T | SE_GPIO2 | I/O/T | CM4_GPIO4 | I/O/T | GPIO132 | I/O/T | 2/4/6/8 | ie=1,oe=0,wpdo,fun_sel=3 |  | L | INPUT(WPD) | L | INPUT(WPD)
E23 | GPIO133 | IIS1LRCK | VIO1V8 | 1.8V,4.7K/20K | 50K | IIS1LRCK | I/O/T | SE_GPIO3 | I/O/T | EXT_XTL_EN1 | I | GPIO133 | I/O/T | 2/4/6/8 | ie=1,oe=0,wpdo,fun_sel=3 |  | L | INPUT(WPD) | L | INPUT(WPD)
M1 | GPIO134 | SD2_CLK | VSD2 | 1.8V/3.0V,1.8K/4.7K/20K | 50K | SD2_CLK | O/T | SPI1_CLK | I/O/T | DBG_BUS0(G1) | O | GPIO134 | I/O/T | 2.4/5.5/7.5/10.4/12.4/15/17.4/20/24.6/27.8/29.6/32/34.2/37/39/42 | ie=1,oe=0,wpdo,fun_sel=3 |  | L | INPUT(WPD) | L | INPUT(WPD)
M2 | GPIO135 | SD2_CMD | VSD2 | 1.8V/3.0V,1.8K/4.7K/20K | 50K | SD2_CMD | I/O/T | SPI1_DI | I | DBG_BUS1(G1) | O | GPIO135 | I/O/T | 2.4/5.5/7.5/10.4/12.4/15/17.4/20/24.6/27.8/29.6/32/34.2/37/39/42 | ie=1,oe=0,wpu,fun_sel=3 |  | H | INPUT(WPU) | H | INPUT(WPU)
M4 | GPIO136 | SD2_D0 | VSD2 | 1.8V/3.0V,1.8K/4.7K/20K | 50K | SD2_D0 | I/O/T | SPI1_DO | I/O/T | DBG_BUS2(G1) | O | GPIO136 | I/O/T | 2.4/5.5/7.5/10.4/12.4/15/17.4/20/24.6/27.8/29.6/32/34.2/37/39/42 | ie=1,oe=0,wpu,fun_sel=3 |  | H | INPUT(WPU) | H | INPUT(WPU)
L2 | GPIO137 | SD2_D1 | VSD2 | 1.8V/3.0V,1.8K/4.7K/20K | 50K | SD2_D1 | I/O/T | SE_GPIO7 | I/O/T | DBG_BUS3(G1) | O | GPIO137 | I/O/T | 2.4/5.5/7.5/10.4/12.4/15/17.4/20/24.6/27.8/29.6/32/34.2/37/39/42 | ie=1,oe=0,wpu,fun_sel=3 |  | H | INPUT(WPU) | H | INPUT(WPU)
L3 | GPIO138 | SD2_D2 | VSD2 | 1.8V/3.0V,1.8K/4.7K/20K | 50K | SD2_D2 | I/O/T | SE_GPIO8 | I/O/T | DBG_BUS4(G1) | O | GPIO138 | I/O/T | 2.4/5.5/7.5/10.4/12.4/15/17.4/20/24.6/27.8/29.6/32/34.2/37/39/42 | ie=1,oe=0,wpu,fun_sel=3 |  | H | INPUT(WPU) | H | INPUT(WPU)
L4 | GPIO139 | SD2_D3 | VSD2 | 1.8V/3.0V,1.8K/4.7K/20K | 50K | SD2_D3 | I/O/T | SPI1_CSN | I/O/T | DBG_BUS5(G1) | O | GPIO139 | I/O/T | 2.4/5.5/7.5/10.4/12.4/15/17.4/20/24.6/27.8/29.6/32/34.2/37/39/42 | ie=1,oe=0,wpu,fun_sel=3 |  | H | INPUT(WPU) | H | INPUT(WPU)
AA7 | GPIO140 | NF_CEN0 | VIO_NAND | 1.8V,4.7K/20K | 50K | NF_CEN0 | O | NF_CEN0_T | I/O/T |  |  | GPIO140 | I/O/T | 200/100/70/50/40/33/28/25 ohm | ie=1,oe=0,wpu,fun_sel=3 |  | H | INPUT(WPU) | H | INPUT(WPU)
Y8 | GPIO141 | NF_DATA_0 | VIO_NAND | 1.8V,4.7K/20K | 50K | NF_DATA_0 | O | NF_DATA_0_T | I/O/T |  |  | GPIO141 | I/O/T | 200/100/70/50/40/33/28/25 ohm | ie=1,oe=0,wpu,fun_sel=3 |  | H | INPUT(WPU) | H | INPUT(WPU)
AA8 | GPIO142 | NF_WEN | VIO_NAND | 1.8V,4.7K/20K | 50K | NF_WEN | O | NF_WEN_T | I/O/T |  |  | GPIO142 | I/O/T | 200/100/70/50/40/33/28/25 ohm | ie=1,oe=0,wpu,fun_sel=3 |  | H | INPUT(WPU) | H | INPUT(WPU)
W8 | GPIO143 | NF_DATA_2 | VIO_NAND | 1.8V,4.7K/20K | 50K | NF_DATA_2 | O | NF_DATA_2_T | I/O/T |  |  | GPIO143 | I/O/T | 200/100/70/50/40/33/28/25 ohm | ie=1,oe=0,wpu,fun_sel=3 |  | H | INPUT(WPU) | H | INPUT(WPU)
J23 | GPIO144 | EXTINT0 | VIO1V8 | 1.8V,1.8K/22K | 40K | EXTINT0 | I | WDRST | O | SE_GPIO14 | I/O/T | GPIO144 | I/O/T | 2/4/6/8 | ie=1,oe=0,wpdo,fun_sel=3 |  | L | INPUT(WPD) | L | INPUT(WPD)
J22 | GPIO145 | EXTINT1 | VIO1V8 | 1.8V,1.8K/22K | 40K | EXTINT1 | I |  |  | SE_GPIO15 | I/O/T | GPIO145 | I/O/T | 2/4/6/8 | ie=1,oe=0,wpdo,fun_sel=3 |  | L | INPUT(WPD) | L | INPUT(WPD)
H20 | GPIO146 | SCL3 | VIO1V8 | 1.8V,1.8K/22K | 40K | SCL3 | I/O/T |  |  | EXT_XTL_EN0 | I | GPIO146 | I/O/T | 2/4/6/8 | ie=1,oe=0,wpu,fun_sel=3 |  | H | INPUT(WPU) | H | INPUT(WPU)
H19 | GPIO147 | SDA3 | VIO1V8 | 1.8V,1.8K/22K | 40K | SDA3 | I/O/T |  |  |  |  | GPIO147 | I/O/T | 2/4/6/8 | ie=1,oe=0,wpu,fun_sel=3 |  | H | INPUT(WPU) | H | INPUT(WPU)
R2 | GPIO148 | SD0_D3 | VSD0 | 1.8V/3.0V,1.8K/4.7K/20K | 50K | SD0_D3 | I/O/T |  |  | DBG_BUS6(G1) | O | GPIO148 | I/O/T | 2.4/5.5/7.5/10.4/12.4/15/17.4/20/24.6/27.8/29.6/32/34.2/37/39/42 | ie=1,oe=0,wpdo,fun_sel=3 |  | L | INPUT(WPD) | L | INPUT(WPD)
R4 | GPIO149 | SD0_D2 | VSD0 | 1.8V/3.0V,1.8K/4.7K/20K | 50K | SD0_D2 | I/O/T |  |  | DBG_BUS7(G1) | O | GPIO149 | I/O/T | 2.4/5.5/7.5/10.4/12.4/15/17.4/20/24.6/27.8/29.6/32/34.2/37/39/42 | ie=1,oe=0,wpdo,fun_sel=3 |  | L | INPUT(WPD) | L | INPUT(WPD)
P5 | GPIO150 | SD0_CMD | VSD0 | 1.8V/3.0V,1.8K/4.7K/20K | 50K | SD0_CMD | I/O/T |  |  | DBG_BUS8(G1) | O | GPIO150 | I/O/T | 2.4/5.5/7.5/10.4/12.4/15/17.4/20/24.6/27.8/29.6/32/34.2/37/39/42 | ie=1,oe=0,wpdo,fun_sel=3 |  | L | INPUT(WPD) | L | INPUT(WPD)
P4 | GPIO151 | SD0_D0 | VSD0 | 1.8V/3.0V,1.8K/4.7K/20K | 50K | SD0_D0 | I/O/T |  |  | DBG_BUS9(G1) | O | GPIO151 | I/O/T | 2.4/5.5/7.5/10.4/12.4/15/17.4/20/24.6/27.8/29.6/32/34.2/37/39/42 | ie=1,oe=0,wpdo,fun_sel=3 |  | L | INPUT(WPD) | L | INPUT(WPD)
N3 | GPIO152 | SD0_D1 | VSD0 | 1.8V/3.0V,1.8K/4.7K/20K | 50K | SD0_D1 | I/O/T |  |  | DBG_BUS28(G1) | O | GPIO152 | I/O/T | 2.4/5.5/7.5/10.4/12.4/15/17.4/20/24.6/27.8/29.6/32/34.2/37/39/42 | ie=1,oe=0,wpdo,fun_sel=3 |  | L | INPUT(WPD) | L | INPUT(WPD)
P2 | GPIO153 | SD0_CLK | VSD0 | 1.8V/3.0V,1.8K/4.7K/20K | 50K | SD0_CLK0 | O/T |  |  |  |  | GPIO153 | I/O/T | 2.4/5.5/7.5/10.4/12.4/15/17.4/20/24.6/27.8/29.6/32/34.2/37/39/42 | ie=1,oe=0,wpdo,fun_sel=3 |  | L | INPUT(WPD) | L | INPUT(WPD)
A5 | GPIO154 | SIMCLK2 | VSIM2 | 1.8V/3.0V,1.8K/4.7K/20K | 50K | SIMCLK2 | O | SCL4 | I/O/T | SE_GPIO11 | I/O/T | GPIO154 | I/O/T | 2.4/5.5/7.5/10.4/12.4/15/17.4/20/24.6/27.8/29.6/32/34.2/37/39/42 | ie=1,oe=0,wpdo,fun_sel=3 |  | L | INPUT(WPD) | L | INPUT(WPD)
B5 | GPIO155 | SIMDAT2 | VSIM2 | 1.8V/3.0V,1.8K/4.7K/20K | 50K | SIMDA2 | I/O/T | SDA4 | I/O/T | SE_GPIO12 | I/O/T | GPIO155 | I/O/T | 2.4/5.5/7.5/10.4/12.4/15/17.4/20/24.6/27.8/29.6/32/34.2/37/39/42 | ie=1,oe=0,wpdo,fun_sel=3 |  | L | INPUT(WPD) | L | INPUT(WPD)
A4 | GPIO156 | SIMRST2 | VSIM2 | 1.8V/3.0V,1.8K/4.7K/20K | 50K | SIMRST2 | O | CLK_AUX1 | O | SE_GPIO13 | I/O/T | GPIO156 | I/O/T | 2.4/5.5/7.5/10.4/12.4/15/17.4/20/24.6/27.8/29.6/32/34.2/37/39/42 | ie=1,oe=0,wpdo,fun_sel=3 |  | L | INPUT(WPD) | L | INPUT(WPD)
B3 | GPIO157 | SIMCLK0 | VSIM0 | 1.8V/3.0V,1.8K/4.7K/20K | 50K | SIMCLK0 | O |  |  |  |  | GPIO157 | I/O/T | 2.4/5.5/7.5/10.4/12.4/15/17.4/20/24.6/27.8/29.6/32/34.2/37/39/42 | ie=1,oe=0,wpdo,fun_sel=3 |  | L | INPUT(WPD) | L | INPUT(WPD)
B2 | GPIO158 | SIMDAT0 | VSIM0 | 1.8V/3.0V,1.8K/4.7K/20K | 50K | SIMDA0 | I/O/T |  |  |  |  | GPIO158 | I/O/T | 2.4/5.5/7.5/10.4/12.4/15/17.4/20/24.6/27.8/29.6/32/34.2/37/39/42 | ie=1,oe=0,wpdo,fun_sel=3 |  | L | INPUT(WPD) | L | INPUT(WPD)
A2 | GPIO159 | SIMRST0 | VSIM0 | 1.8V/3.0V,1.8K/4.7K/20K | 50K | SIMRST0 | O |  |  |  |  | GPIO159 | I/O/T | 2.4/5.5/7.5/10.4/12.4/15/17.4/20/24.6/27.8/29.6/32/34.2/37/39/42 | ie=1,oe=0,wpdo,fun_sel=3 |  | L | INPUT(WPD) | L | INPUT(WPD)
C3 | GPIO160 | SIMCLK1 | VSIM1 | 1.8V/3.0V,1.8K/4.7K/20K | 50K | SIMCLK1 | O |  |  |  |  | GPIO160 | I/O/T | 2.4/5.5/7.5/10.4/12.4/15/17.4/20/24.6/27.8/29.6/32/34.2/37/39/42 | ie=1,oe=0,wpdo,fun_sel=3 |  | L | INPUT(WPD) | L | INPUT(WPD)
B4 | GPIO161 | SIMDAT1 | VSIM1 | 1.8V/3.0V,1.8K/4.7K/20K | 50K | SIMDA1 | I/O/T |  |  |  |  | GPIO161 | I/O/T | 2.4/5.5/7.5/10.4/12.4/15/17.4/20/24.6/27.8/29.6/32/34.2/37/39/42 | ie=1,oe=0,wpdo,fun_sel=3 |  | L | INPUT(WPD) | L | INPUT(WPD)
C4 | GPIO162 | SIMRST1 | VSIM1 | 1.8V/3.0V,1.8K/4.7K/20K | 50K | SIMRST1 | O |  |  |  |  | GPIO162 | I/O/T | 2.4/5.5/7.5/10.4/12.4/15/17.4/20/24.6/27.8/29.6/32/34.2/37/39/42 | ie=1,oe=0,wpdo,fun_sel=3 |  | L | INPUT(WPD) | L | INPUT(WPD)