## 扉页
UIS7885 HW Config Release Notes
文档版本 |  | V1.0
发布日期 |  | 2022-08-18
变更信息
文档版本 | 发布日期 |  | 修改说明
V1.0 | 2022-08-18 |  | 第一次正式发布
版权所有 © 紫光展锐（上海）科技有限公司。保留一切权利。
本文件所含数据和信息都属于紫光展锐（上海）科技有限公司（以下简称紫光展锐）所有的机密信息，紫光展锐保留所有相关权利。本文件仅为信息参考之目的提供，不包含任何明示或默示的知识产权许可，也不表示有任何明示或默示的保证，包括但不限于满足任何特殊目的、不侵权或性能。当您接受这份文件时，即表示您同意本文件中内容和信息属于紫光展锐机密信息，且同意在未获得紫光展锐书面同意前，不使用或复制本文件的整体或部分，也不向任何其他方披露本文件内容。紫光展锐有权在未经事先通知的情况下，在任何时候对本文件做任何修改。紫光展锐对本文件所含数据和信息不做任何保证，在任何情况下，紫光展锐均不负责任何与本文件相关的直接或间接的、任何伤害或损失。 请参照交付物中说明文档对紫光展锐交付物进行使用，任何人对紫光展锐交付物的修改、定制化或违反说明文档的指引对紫光展锐交付物进行使用造成的任何损失由其自行承担。紫光展锐交付物中的性能指标、测试结果和参数等，均为在紫光展锐内部研发和测试系统中获得的，仅供参考，若任何人需要对交付物进行商用或量产，需要结合自身的软硬件测试环境进行全面的测试和调试。
商标声明
展讯、Spreadtrum、SPRD、锐迪科、RDA及其他紫光展锐的商标均为紫光展锐（上海）科技有限公司及/或其子公司、关联公司所有。 Bluetooth®文字商标和徽标为蓝牙技术联盟的注册商标，紫光展锐（上海）科技有限公司对此类商标的任何使用均已获得许可。 本文档提及的其他所有商标或注册商标，由各自的所有人拥有。
免责声明
本文档可能包含第三方内容，包括但不限于第三方信息、软件、组件、数据等。紫光展锐不控制且不对第三方内容承担任何责任，包括但不限于准确性、兼容性、可靠性、可用性、合法性、适当性、性能、不侵权、更新状态等，除非本文档另有明确说明。在本文档中提及或引用任何第三方内容不代表紫光展锐对第三方内容的认可、承诺或保证。 用户有义务结合自身情况，检查上述第三方内容的可用性。若需要第三方许可，应通过合法途径获取第三方许可，除非本文档另有明确说明。

## 正文
UIS7885 HW Config
Hardware Version |  | UMS9620 | UMS9620T | UMS9620T | UIS7885 | UIS7885 | UIS7885
|  | UMS9620T_1_IRD_A_V1.0.0 | UMS9620T_2_IRD_A_V1.0.0 | UMS9620T_3_IRD_A_V1.0.0 | UIS7885_A_CS_A_SCH_V1.0.0 | UIS7885_B_CS_A_SCH_V1.0.0 | UIS7885_C_CS_A_SCH_V1.0.0
HW Platform | DBB1 | UMS9620T | UMS9620 | UMS9620 | UIS7885 | UIS7885 | UIS7885
HW Platform | CPU1 Core Freq. | CPU : ARM 4* A76+ 4*A55 GPU : Natt 4C（850M） | CPU : ARM 4* A76+ 4*A55 GPU : Natt 4C（850M） | CPU : ARM 4* A76+ 4*A55 GPU : Natt 4C（850M） | CPU : ARM 4* A76+ 4*A55 GPU : Natt 4C（850M） | CPU : ARM 4* A76+ 4*A55 GPU : Natt 4C（850M） | CPU : ARM 4* A76+ 4*A55 GPU : Natt 4C（850M）
HW Platform | Transceiver1 | UMT9620 | UMT9620 | UMT9620 | UMT9620 | / | /
HW Platform | ABB1 | UMP9620 + UMP9621+ UMP9622 | UMP9620 + UMP9621+ UMP9622 | UMP9620 + UMP9621+ UMP9622 | UMP9620 + UMP9621+ UMP9622 | UMP9620 + UMP9621+ UMP9622 | UMP9620 + UMP9621+ UMP9622
HW Platform | Connectivity | UMW2651 | UMW2652 | UMW2652 | UMW2652 | UMW2651 | UMW2652
HW Platform | Clock Solution | 1.TCXO(52M)+32K+TCXO(26M)---default 2.TSX(52M)+32KLESS---developing | 1.TCXO(52M)+32K+TCXO(26M)---default 2.TSX(52M)+32KLESS---developing | 1.TCXO(52M)+32K+TCXO(26M)---default 2.TSX(52M)+32KLESS---developing | 1.TCXO(52M)+32K+TCXO(26M)---default 2.TSX(52M)+32KLESS---developing | 1.TCXO(52M)+32K+TCXO(26M)---default 2.TSX(52M)+32KLESS---developing | 1.TCXO(52M)+32K+TCXO(26M)---default 2.TSX(52M)+32KLESS---developing
Memory | Memory Type | 128GB UFS+48Gb LPDDR4x | 128GB EMMC + 32Gb LPDDR4x | 128GB UFS + 24Gb LPDDR4X | 128GB eMMC +32Gb LPDDR4x | 128GB eMMC +32Gb LPDDR4x | 128GB eMMC +32Gb LPDDR4x
Memory | Memory Manufacturer | SAMSUNG KM2V8001CM-B707 | FORESEE FEMDNN128G-A3A44 FORESEE FLXC2004G-N1 | SAMSUNG KLUDG4UHDB-B2D1 Longsys FLXC2004G-30 | Longsys | Longsys | Longsys
Memory | eMMC | 兼容EMCP | 兼容eMMC | / | 兼容eMMC | 兼容eMMC | 兼容eMMC
Memory | UFS | UMCP | / | UFS3.1/UFS2.2 | / | / | /
Memory | LPDDR 2/3/4/4X/ | LPDDR4x | LPDDR4X | LPDDR4x | LPDDR4X | LPDDR4X | LPDDR4X
Memory | LPDDR Max Freq. | 2133MHz | 1866MHz | 1866MHz | 1866MHz | 1866MHz | 1866MHz
Memory | DDR DVFS | DVFS | DVFS | DVFS | DVFS | DVFS | DVFS
CAP Solution | VDDARM CAP Coplanar Placement | / | / | / | / | / | /
CAP Solution | VDDARM CAP Rear Placement | 支持Rear Placement | 支持Rear Placement | 支持Rear Placement | 支持Rear Placement | 支持Rear Placement | 支持Rear Placement
CAP Solution | VDDCORE CAP Coplanar Placement | / | / | / | / | / | /
CAP Solution | VDDCORE CAP Rear Placement | 支持Rear Placement | 支持Rear Placement | 支持Rear Placement | 支持Rear Placement | 支持Rear Placement | 支持Rear Placement
CAP Solution | VDDMEM CAP Coplanar Placement | / | / | / | / | / | /
CAP Solution | VDDMEM CAP Rear Placement | 支持Rear Placement | 支持Rear Placement | 支持Rear Placement | 支持Rear Placement | 支持Rear Placement | 支持Rear Placement
Communication Feature | Mode | GSM/WCDMA/TDD-LTE/FDD-LTE/NR | GSM/WCDMA/TDD-LTE/FDD-LTE/NR | GSM/WCDMA/TDD-LTE/FDD-LTE/NR | GSM/WCDMA/TDD-LTE/FDD-LTE/NR | / | /
Communication Feature | Antenna | main(ANT1+ANT2)+diversity(ANT3+ANT4) for 2/3/4G，(ANT1+ANT2+ANT3+ANT4+ANT6) for 4x4 MIMO LTE B1/B3/B39，(ANT2+ANT3+ANT6+ANT5) for 4x4 MIMO NR n41， | main(ANT1)+diversity(ANT4) for 2/3/4G，(ANT1+ANT2+ANT3+ANT4) for 4x4 MIMO NR n1 & LTE B1/B3，(ANT2+ANT3+ANT5+ANT6) for 4x4 MIMO NR n41 & LTE B41 | main(ANT1+ANT2)+diversity(ANT3+ANT4) for 2/3/4G，(ANT1+ANT2+ANT3+ANT4+ANT6) for 4x4 MIMO LTE B1/B3/B39，(ANT2+ANT3+ANT6+ANT5) for 4x4 MIMO NR n41， | main(ANT1)+diversity(ANT4) for 2/3/4G，(ANT1+ANT2+ANT3+ANT4) for 4x4 MIMO NR n1 & LTE B1/B3，(ANT2+ANT3+ANT5+ANT6) for 4x4 MIMO NR n41 & LTE B41 | / | /
Communication Feature | DSDA/DSDS | NR+NR DSDS (no support DSDA) | DSDS | NR+NR DSDS (no support DSDA) | DSDS
Communication Feature | ET | / | / | /
Communication Feature | APT | UMP9620 Buck boost 2 Channel *1 | UMP9620 Buck boost 2 Channel *1 | UMP9620 Buck boost 2 Channel *1 | UMP9620 Buck boost 2 Channel *1 | / | /
Communication Feature | DPD | / | / | / | / | / | /
Communication Feature | 3G,4G,5G PA Use VBAT Supply | 3G,4G,5G PA Can Use VBAT Supply | 3G,4G,5G PA Can Use VBAT Supply | 3G,4G,5G PA Can Use VBAT Supply | 3G,4G,5G PA Can Use VBAT Supply | / | /
Communication Feature | DPDT | / | / | / | / | / | /
Communication Feature | NR - Release Version | 3GPP R15 | 3GPP R15 | 3GPP R15 | 3GPP R15 | / | /
Communication Feature | NR - UE Capability | SA DL 3.25Gbps/UL 1.25Gbps @NR 100M+30MNSA DL 3.3Gbps/UL 1.45Gbps @ NR 100M+LTE 8 streams | NR: DL 2.4Gbps UL 400Mbps @DL:UL=8:2子帧配比 | SA DL 3.25Gbps/UL 1.25Gbps @NR 100M+30MNSA DL 3.3Gbps/UL 1.45Gbps @ NR 100M+LTE 8 streams | NR: DL 2.4Gbps UL 400Mbps @DL:UL=8:2子帧配比 | / | /
Communication Feature | NR - UE Capability, CA | / | / | / | / | / | /
Communication Feature | NR - DL-CA Intra-Band Continuous CA | / | / | / | / | / | /
Communication Feature | NR - DL-CA Intra-Band Discontinuous CA | / | / | / | / | / | /
Communication Feature | NR - DL-CA inter-Band Discontinuous CA | / | / | / | / | / | /
Communication Feature | NR - UL-CA Intra-Band Continuous CA | / | / | / | / | / | /
Communication Feature | NR - UL-CA Intra-Band Discontinuous CA | / | / | / | / | / | /
Communication Feature | NR - UL-CA inter-Band Discontinuous CA | / | / | / | / | / | /
Communication Feature | NR - MIMO | n1/1T4R n41/n78/2T4R n5/n8/n28 1T2R | n1/1T4R n41/n78/2T4R n5/n8/n28 1T2R | n1/1T4R n41/n78/2T4R n5/n8/n28 1T2R | n1/1T4R n41/n78/2T4R n5/n8/n28 1T2R | / | /
Communication Feature | NR - TDD | n41/n78 | n41/n78 | n41/n78 | n41/n78 | / | /
Communication Feature | NR - FDD | n1/n5/n8/n28 | n1/n28 | n1/n5/n8/n28 | n1/n28 | / | /
Communication Feature | NR - SRS | n41/n78 1T4R | n41/n78 1T4R | n41/n78 1T4R | n41/n78 1T4R | / | /
Communication Feature | NR - SUL | / | / | / | / | / | /
Communication Feature | NR - HPUE | SA:n41/n78 @1Tx 26dBmNSA:LTE+NR total 26dBm | SA:n41/n78 @1Tx 26dBmNSA:LTE+NR total 26dBm | SA:n41/n78 @1Tx 26dBmNSA:LTE+NR total 26dBm | SA:n41/n78 @1Tx 26dBmNSA:LTE+NR total 26dBm | / | /
Communication Feature | NR - ENDC | 3A-n41A,39A-n41A,1A-n78A, 3A-n78A, 5A-n78A, 8A-n78A, 3C-n78ARecommend 40A-n41A | 3A-n41A,39A-n41A,1A-n78A,3A-n78A,5A-n78A,8A-n78A | 3A-n41A,39A-n41A,1A-n78A, 3A-n78A, 5A-n78A, 8A-n78A, 3C-n78ARecommend 40A-n41A | 3A-n41A,39A-n41A,1A-n78A, 3A-n78A, 5A-n78A, 8A-n78A, 3C-n78ARecommend 40A-n41A | / | /
Communication Feature | LTE - UE Capability | DL Cat15;UL Cat18 TDD;UL Cat13 FDD | DL Cat15;UL Cat18 TDD;UL Cat13 FDD | DL Cat15;UL Cat18 TDD;UL Cat13 FDD | DL Cat15;UL Cat18 TDD;UL Cat13 FDD | / | /
Communication Feature | UE Release (2G/3G/4G) | NR: Rel 15 LTE: Rel 15 WCDMA: Rel 8, Rel 9（LTE Inter-operation) GSM: Rel 6, Rel 9（LTE Inter-operation) | NR: Rel 15 LTE: Rel 15 WCDMA: Rel 8, Rel 9（LTE Inter-operation) GSM: Rel 6, Rel 9（LTE Inter-operation) | NR: Rel 15 LTE: Rel 15 WCDMA: Rel 8, Rel 9（LTE Inter-operation) GSM: Rel 6, Rel 9（LTE Inter-operation) | NR: Rel 15 LTE: Rel 15 WCDMA: Rel 8, Rel 9（LTE Inter-operation) GSM: Rel 6, Rel 9（LTE Inter-operation) | / | /
Communication Feature | LTE - DL-CA Intra-Band Continuous CA | 3CC:60M(40M+20M)/40M2CC:40M | 3C,39C,40C,41C | 3CC:60M(40M+20M)/40M2CC:40M | 3C,39C,40C,41C | / | /
Communication Feature | LTE - DL-CA Intra-Band Discontinuous CA | 3CC:40M+20M/20M+20M+20M/20M+20M | 41A-41A | 3CC:40M+20M/20M+20M+20M/20M+20M | 41A-41A | / | /
Communication Feature | LTE - DL-CA inter-Band Discontinuous CA | 4CC:60M+20M/40M+40M/40M+20M+20M/20M+20M+20M+20M3CC:40M+20M/20M+20M+20M2CC:20M+20M | 39A-41A,3A-41A,1A-3A | 4CC:60M+20M/40M+40M/40M+20M+20M/20M+20M+20M+20M3CC:40M+20M/20M+20M+20M2CC:20M+20M | 39A-41A,3A-41A,1A-3A | / | /
Communication Feature | LTE - UL-CA Intra-Band Continuous CA | 1C,3C,5B,7C,8B,38C,39C,40C,41C | 39C,40C,41C | 1C,3C,5B,7C,8B,38C,39C,40C,41C | 39C,40C,41C | / | /
Communication Feature | LTE - UL-CA Intra-Band Discontinuous CA | / | / | / | / | / | /
Communication Feature | LTE - UL-CA inter-Band Discontinuous CA | / | / | / | / | / | /
Communication Feature | LTE - MIMO | N*4 DLB1(4*4)+B3(4*4)B41C(4*4)B39(4*4)+B41(4*4) | N*4 DLB1(4*4),B3(4*4),B41C(4*4) | N*4 DLB1(4*4)+B3(4*4)B41C(4*4)B39(4*4)+B41(4*4) | N*4 DLB1(4*4),B3(4*4),B41C(4*4) | / | /
Communication Feature | LTE - HPUE | B41 @1Tx 26dBm | B41 @1Tx 26dBm | B41 @1Tx 26dBm | B41 @1Tx 26dBm | / | /
Communication Feature | TDD-LTE | Band:34/38/39/40/41 (diversity) | Band:34/38/39/40/41 (diversity) | Band:34/38/39/40/41 (diversity) | Band:34/38/39/40/41 (diversity) | / | /
Communication Feature | FDD-LTE | Band:1/2/3/5/7/8/28 (diversity) | Band:1/2/3/5/7/8(diversity) | Band:1/2/3/5/7/8/28 (diversity) | Band:1/2/3/5/7/8(diversity) | / | /
Communication Feature | TD-SCDMA | / | / | / | / | / | /
Communication Feature | CDMA | / | / | / | / | / | /
Communication Feature | WCDMA | Band:1/2/5/8 (diversity) | Band:1/2/5/8 (diversity) | Band:1/2/5/8 (diversity) | Band:1/2/5/8 (diversity) | / | /
Communication Feature | WCDMA-DC | Support | Support | Support | Support | / | /
Communication Feature | WCDMA-DBDC | / | / | / | / | / | /
Communication Feature | GSM | Band:2/3/5/8 (diversity) | Band:2/3/5/8 (diversity) | Band:2/3/5/8 (diversity) | Band:2/3/5/8 (diversity) | / | /
Communication Feature | GSM GPRS | Support | Support | Support | Support | / | /
Communication Feature | GSM EDGE | Support | Support | Support | Support | / | /
Communication Feature | GSM for Transceiver2 | / | / | / | / | / | /
LCD | Resolution | FHD+ | FHD+ | FHD+ | FHD+ | FHD+ | FHD+
LCD | Dimension | 6.57 | 6.57 | 6.57 | / | / | /
LCD | Interface Type | MIPI | MIPI | MIPI | MIPI | MIPI | MIPI
LCD | Number of Channel | 4 lane | 4 lane | 4 lane | 4 lane | 4 lane | 4 lane
LCD | Drive IC | FT8756/ NT36672E | FT8756/ NT36672E | FT8756/ NT36672E | 客户自定义 | 客户自定义 | 客户自定义
LCD | Module | INO-0657G40396/INO-G40452 | INO-0657G40396/INO-G40452 | INO-0657G40396/INO-G40452 | 客户自定义 | 客户自定义 | 客户自定义
LCD | Connector | WP27D-S038VA3 | WP27D-S038VA3 | WP27D-S038VA3 | WP27D-S038VA3 | WP27D-S038VA3 | WP27D-S038VA3
LCD | Source Drive IC | NT50358A | NT50358A | NT50358A | NT50358A | NT50358A | NT50358A
LCD | Backlight Drive IC | WD3139F-6/TR | WD3139F-6/TR | WD3139F-6/TR | WD3149D | WD3149D | WD3149D
Display | DisplayPort | 支持 | 支持 | 支持 | 支持 | 支持 | 支持
Touch Panel | C-Type | C-Type | C-Type | C-Type | C-Type | C-Type | C-Type
Touch Panel | IC | FT8756 | FT8756 | FT8756 | 客户自定义 | 客户自定义 | 客户自定义
Touch Panel | Multipoint | 10点 | 10点 | 10点 | 客户自定义 | 客户自定义 | 客户自定义
Touch Panel | Connector | WP27D-S038VA3 | WP27D-S038VA3 | WP27D-S038VA3 | WP27D-S038VA3 | WP27D-S038VA3 | WP27D-S038VA3
Rear Main Camera0 | Main Camera Pixel | 64M | 64M | 64M | 64M | 64M | 64M
Rear Main Camera0 | Main Camera Focus Mode | AF | AF | AF | AF | AF | AF
Rear Main Camera0 | Main Camera Interface Type | MIPI C-Phy | MIPI C-Phy | MIPI C-Phy | MIPI C-Phy | MIPI C-Phy | MIPI C-Phy
Rear Main Camera0 | Main Camera Number of Channel | 4 lane | 4 lane | 4 lane | 4 lane | 4 lane | 4 lane
Rear Main Camera0 | Main Camera IC | S5KGW1SP03（三星） | S5KGW1SP03（三星） | S5KGW1SP03（三星） | 客户自定义 | 客户自定义 | 客户自定义
Rear Main Camera0 | Main Camera Module | S3F6405A | S3F6405A | S3F6405A | 客户自定义 | 客户自定义 | 客户自定义
Rear Main Camera0 | Main Camera Connector | WP27D-P030VA3 | WP27D-P030VA3 | WP27D-P030VA3 | WP27D-P030VA3 | WP27D-P030VA3 | WP27D-P030VA3
Rear Sub Camera1 | Sub Camera Pixel | 8M+8M+2M | 8M+8M | 8M+8M+2M | 8M+8M | 8M+8M | 8M+8M
Rear Sub Camera1 | Sub Camera Focus Mode | AF(OIS) + FF + FF | AF(OIS) + FF | AF(OIS) + FF + FF | AF(OIS) + FF | AF(OIS) + FF | AF(OIS) + FF
Rear Sub Camera1 | Sub Camera Interface Type | MIPI D-Phy | MIPI D-Phy | MIPI D-Phy | MIPI D-Phy | MIPI D-Phy | MIPI D-Phy
Rear Sub Camera1 | Sub Camera Number of Channel | 2 lane + 2 lane + 2 lane | 2 lane + 2 lane | 2 lane + 2 lane + 2 lane | 2 lane + 2 lane | 2 lane + 2 lane | 2 lane + 2 lane
Rear Sub Camera1 | Sub Camera IC | OV08A10（OV）+OV08856（OV） + OV02A10（OV） | OV08A10（OV）+OV08856（OV） | OV08A10（OV）+OV08856（OV） + OV02A10（OV） | 客户自定义 | 客户自定义 | 客户自定义
Rear Sub Camera1 | Sub Camera Module | S3F6405A + D2V05R | S3F6405A | S3F6405A | 客户自定义 | 客户自定义 | 客户自定义
Rear Sub Camera1 | Sub Camera Connector | WP27D-P030VA3 | WP27D-P030VA3 | WP27D-P030VA3 | WP27D-P030VA3 | WP27D-P030VA3 | WP27D-P030VA3
Front Camera | Camera Pixel | 32M + 8M | 32M + 8M | 32M | 32M + 8M | 32M + 8M | 32M + 8M
Front Camera | Camera Focus Mode | FF + FF | FF + FF | FF | FF + FF | FF + FF | FF + FF
Front Camera | Camera Interface Type | MIPI | MIPI | MIPI | MIPI | MIPI | MIPI
Front Camera | Camera Number of Channel | 4 lane + 2 lane | 4 lane + 2 lane | 4 lane | 4 lane + 2 lane | 4 lane + 2 lane | 4 lane + 2 lane
Front Camera | Camera IC | IMX616 + OV08856 | IMX616 + OV08856 | IMX616 | 客户自定义 | 客户自定义 | 客户自定义
Front Camera | Camera Module | A32N01C + O8F0088 | A32N01C + O8F0088 | A32N01C | 客户自定义 | 客户自定义 | 客户自定义
Front Camera | Camera Connector | WP27D-P030VA3 | WP27D-P030VA3 | WP27D-P030VA3 | WP27D-P030VA3 | WP27D-P030VA3 | WP27D-P030VA3
LED | Flash LED | support dual flash LED | support dual flash LED | support dual flash LED | support dual flash LED | support dual flash LED | support dual flash LED
LED | RGB LED | 支持 | 支持 | / | 支持 | 支持 | 支持
Multimedia | TV-Out | / | / | / | / | / | /
Multimedia | Analog MIC | 支持双MIC SPV0842LR5H-1 | 支持双MIC SPV0842LR5H-1 | 支持双MIC SPV0842LR5H-1 | 支持双MIC SPV0842LR5H-1 | 支持双MIC SPV0842LR5H-1 | 支持双MIC SPV0842LR5H-1
Multimedia | Receiver | QR090820BL01 | QR090820BL01 | QR090820BL01 | 客户自定义 | 客户自定义 | 客户自定义
Multimedia | HIFI PA | / | / | / | / | / | /
Multimedia | Smart PA | UCP1301 | UCP1301 | UCP1301 | UCP1301 | UCP1301 | UCP1301
Multimedia | Headphone | TYPE-C | TYPE-C | TYPE-C | TYPE-C | 3.5mm 耳机 | TYPE-C
Multimedia | Headmic | TYPE-C | TYPE-C | TYPE-C | TYPE-C | 3.5mm 耳机 | TYPE-C
Multimedia | Speaker | QS171224AW00(1W) | QS171224AW00(1W) | QS171224AW00(1W) | 客户自定义(1W) | 客户自定义(1W) | 客户自定义(1W)
NFC | NFC | S3NRN4VX (SAMSUNG) | / | / | / | / | /
Sensor | Sensor Hub | Qogir N6 Pro inner | Qogir N6 Pro inner | Qogir N6 Pro inner | Qogir N6 Pro inner | Qogir N6 Pro inner | Qogir L6 inner
Sensor | Accelerometer | LSM6DSM | LSM6DSM | LSM6DSM | LSM6DSM | LSM6DSM | LSM6DSM
Sensor | M-Sensor | AK09918C | AK09918C | AK09918C | AK09918C | AK09918C | AK09918C
Sensor | Gyroscope-Sensor | LSM6DSM | LSM6DSM | LSM6DSM | LSM6DSM | LSM6DSM | LSM6DSM
Sensor | ALS&PS Sensor | LTR-578ALS-034WA | LTR-578ALS-034WA | LTR-578ALS-034WA | LTR-578ALS-034WA | LTR-578ALS-034WA | LTR-578ALS-034WA
Sensor | Finger Print | 侧边指纹 | 侧边指纹 | 侧边指纹 | 客户自定义(SPI接口) | 客户自定义(SPI接口) | 客户自定义(SPI接口)
Storage Extension | T-Card | up to 256GB | up to 256GB | up to 256GB | up to 256GB | up to 256GB | up to 256GB
Storage Extension | Hot-Plug | 支持 | 支持 | 支持 | 支持 | 支持 | 支持
SIM | SIM0 | 支持NR/LTE/3G/2G | 支持NR/LTE/3G/2G | 支持NR/LTE/3G/2G | 支持LTE/3G/2G | / | /
SIM | SIM1 | 支持NR/LTE/3G/2G | 支持NR/LTE/3G/2G | 支持NR/LTE/3G/2G | 支持LTE/3G/2G | / | /
SIM | Hot-Plug | 支持(快速下电) | 支持(快速下电) | 支持(快速下电) | 支持(快速下电) | 支持(快速下电) | 支持(快速下电)
Charger | Switching Charger | BQ25601RTWT | BQ25601RTWT | BQ25601RTWT | BQ25601RTWT | BQ25601RTWT | BQ25601RTWT
Charger | Quick Charger | BQ25970YFFT | BQ25970YFFT | BQ25970YFFT | BQ25970YFFT | BQ25970YFFT | BQ25970YFFT
Charger | Wireless Charger | SY65153URC | / | / | / | / | /
Charger | Charge Spec | 30W 有线，15W 无线 | 30W 有线 | 30W 有线 | 30W 有线 | 30W 有线 | 30W 有线
OTG | HS/OTG | 支持鼠标,U盘 | 支持鼠标,U盘 | 支持鼠标,U盘 | 支持鼠标,U盘 | 支持鼠标,U盘 | 支持鼠标,U盘
OTG | Current | 1.2A | 1.2A | 1.2A | 1.2A | 1.2A | 1.2A
Battery Detect | Battery Temperature Detection | 支持内置NTC | 支持内置NTC | 支持内置NTC | 支持内置NTC | 支持内置NTC | 支持内置NTC
Battery Detect | Battery Presence Detection | 支持 | 支持 | 支持 | 支持 | 支持 | 支持
Fuel Gauge | Fuel Gauge | HW solution | HW solution | HW solution | HW solution | HW solution | HW solution
Fuel Gauge | Resistance Value | 5毫欧 | 5毫欧 | 5毫欧 | 5毫欧 | 5毫欧 | 5毫欧
Keypad | Support | 6键(电源,音量2,桌面,设置,返回),其中3个物理硬键(电源,音量) | 6键(电源,音量2,桌面,设置,返回),其中3个物理硬键(电源,音量) | 6键(电源,音量2,桌面,设置,返回),其中3个物理硬键(电源,音量) | 6键(电源,音量2,桌面,设置,返回),其中3个物理硬键(电源,音量) | 6键(电源,音量2,桌面,设置,返回),其中3个物理硬键(电源,音量) | 6键(电源,音量2,桌面,设置,返回),其中3个物理硬键(电源,音量)
Vibrator | Normal | 支持 | 支持 | 支持 | 支持 | 支持 | 支持
Connective | BT | BT5.0 | BT5.0 | BT5.0 | BT5.0 | BT5.0 | BT5.0
Connective | WIFI | 802.11a/b/g/n/ac（softAP） | 802.11a/b/g/n/ac（softAP） | 802.11a/b/g/n/ac（softAP） | 802.11a/b/g/n/ac（softAP） | 802.11a/b/g/n/ac（softAP） | 802.11a/b/g/n/ac（softAP）
Connective | GNSS | GPS/Glonass/Galileo/Beidou/A-GNSS | GPS/Glonass/Galileo/Beidou/A-GNSS | GPS/Glonass/Galileo/Beidou/A-GNSS | GPS/Glonass/Galileo/Beidou/A-GNSS | GPS/Glonass/Galileo/Beidou/A-GNSS | GPS/Glonass/Galileo/Beidou/A-GNSS
Connective | Serial Port | 支持串口 | 支持串口 | 支持串口 | 支持串口 | 支持串口 | 支持串口
IO | USB1.1 | USB TypeC | USB TypeC | USB TypeC | USB TypeC | USB TypeC | USB TypeC
IO | USB2.0 | USB TypeC | USB TypeC | USB TypeC | USB TypeC | USB TypeC | USB TypeC
IO | USB Hub | 支持 | 支持 | 支持 | 支持 | 支持 | 支持
IO | UART | Uart0~4,test point or debug connector | Uart0~4,test point or debug connector | Uart0~4,test point or debug connector | Uart 1 test point or debug connector | Uart 1 test point or debug connector | Uart 1 test point or debug connector
IO | RF Test Interface | BT WIFI &GPS 1;Main antenna 2;Div antenna 2 | BT WIFI &GPS 1;Main antenna 2;Div antenna 2 | BT WIFI &GPS 1;Main antenna 2;Div antenna 2 | BT WIFI &GPS 1;Main antenna 2;Div antenna 2 | BT WIFI &GPS 1;Main antenna 2;Div antenna 2 | BT WIFI &GPS 1;Main antenna 2;Div antenna 2
IO | ARM JTAG | test point or debug connector | test point or debug connector | test point or debug connector | test point or debug connector | test point or debug connector | test point or debug connector
IO | DSP JTAG | test point or debug connector | test point or debug connector | test point or debug connector | / | / | /
IO | MIPI Test Interface | 支持 | 支持 | 支持 | 支持 | 支持 | 支持
IO | Debug Bus | 支持，16bit | 支持，16bit | 支持，16bit | 支持，16bit | 支持，16bit | 支持，16bit
IO | Board ID | 支持，GPIO+ADC | 支持，GPIO+ADC | 支持，GPIO+ADC | 支持，GPIO+ADC | 支持，GPIO+ADC | 支持，GPIO+ADC
PCB | PCB Structure | 断板+Sub板 | 断板+Sub板 | 断板+Sub板 | 断板+Sub板 | 断板+Sub板 | 断板+Sub板
PCB | PCB Stackup | 12层4阶HDI板 | 12层2阶HDI板 | 12层2阶HDI板 | 12层2阶HDI板 | 12层2阶HDI板 | 12层2阶HDI板
PCB | Panel Drawing | 4 | 4 | 4 | 4 | 4 | 4
Configuration | Configuration Mode | 断板+Sub板 | 断板+Sub板 | 断板+Sub板 | 断板+Sub板 | 断板+Sub板 | 断板+Sub板
Configuration | Dimensions | 179.4*77.2*9.75 | 179.4*77.2*9.75 | 179.4*77.2*9.75 | 客户自定义 | 客户自定义 | 客户自定义
Battery | Li-Battery | 容量3000mA | 容量3000mA | 容量3000mA | 客户自定义 | 客户自定义 | 客户自定义
Charger Adaptor | Standard Charger | 充电器需要支持PD3.0+PPS快充协议 | 充电器需要支持PD3.0+PPS快充协议 | 充电器需要支持PD3.0+PPS快充协议 | 充电器需要支持PD3.0+PPS快充协议 | 充电器需要支持PD3.0+PPS快充协议 | 充电器需要支持PD3.0+PPS快充协议
USB Cable | USB3.0 Cable | 支持(TypeC) | 支持(TypeC) | 支持(TypeC) | 支持(TypeC) | 支持(TypeC) | 支持(TypeC)
Clock | TSX | 兼容 | 兼容 | 兼容 | 兼容 | 兼容 | 兼容
Reset | 7s Reset | 双键复位 | 双键复位 | 双键复位 | 双键复位 | 双键复位 | 双键复位
Thermal | Thermal Solution | 热管 | 热管 | 热管 | 客户自定义 | 客户自定义 | 客户自定义
Thermal | NTC | RF / Board / Charger | RF / Board / Charger | RF / Board / Charger | RF / Board / Charger | Board / Charger | Board / Charger
Temperature | Temperature Range | （-20 ～ 65）℃ | （-20 ～ 65）℃ | （-20 ～ 65）℃ | （-20 ～ 85）℃ | （-20 ～ 85）℃ | （-20 ～ 85）℃
Humidity | Humidity Range | 35%～80% | 35%～80% | 35%～80% | 35%～80% | 35%～80% | 35%～80%