## 扉页
UMS9117工程模式说明书
文档版本 |  | V1.1
发布日期 |  | 2024-02-04
变更信息
文档版本 | 发布日期 |  | 修改说明
V1.1 | 2024-02-04 |  | • 新增一级菜单Secure Boot、Mem Tester，新增二级菜单UPLMN、Ping Mode。 • 更新Audio set下的二级菜单，更新CSFB2GSM Delay下的三级菜单。 • 优化功能描述。
V1.0 | 2020-11-30 |  | 第一次正式发布。
版权所有 © 紫光展锐（上海）科技有限公司。保留一切权利。
本文件所含数据和信息都属于紫光展锐（上海）科技有限公司（以下简称紫光展锐）所有的机密信息，紫光展锐保留所有相关权利。本文件仅为信息参考之目的提供，不包含任何明示或默示的知识产权许可，也不表示有任何明示或默示的保证，包括但不限于满足任何特殊目的、不侵权或性能。当您接受这份文件时，即表示您同意本文件中内容和信息属于紫光展锐机密信息，且同意在未获得紫光展锐书面同意前，不使用或复制本文件的整体或部分，也不向任何其他方披露本文件内容。紫光展锐有权在未经事先通知的情况下，在任何时候对本文件做任何修改。紫光展锐对本文件所含数据和信息不做任何保证，在任何情况下，紫光展锐均不负责任何与本文件相关的直接或间接的、任何伤害或损失。 请参照交付物中说明文档对紫光展锐交付物进行使用，任何人对紫光展锐交付物的修改、定制化或违反说明文档的指引对紫光展锐交付物进行使用造成的任何损失由其自行承担。紫光展锐交付物中的性能指标、测试结果和参数等，均为在紫光展锐内部研发和测试系统中获得的，仅供参考，若任何人需要对交付物进行商用或量产，需要结合自身的软硬件测试环境进行全面的测试和调试。
商标声明
展讯、Spreadtrum、SPRD、锐迪科、RDA及其他紫光展锐的商标均为紫光展锐（上海）科技有限公司及/或其子公司、关联公司所有。 Bluetooth®文字商标和徽标为蓝牙技术联盟的注册商标，紫光展锐（上海）科技有限公司对此类商标的任何使用均已获得许可。 本文档提及的其他所有商标或注册商标，由各自的所有人拥有。
免责声明
本文档可能包含第三方内容，包括但不限于第三方信息、软件、组件、数据等。紫光展锐不控制且不对第三方内容承担任何责任，包括但不限于准确性、兼容性、可靠性、可用性、合法性、适当性、性能、不侵权、更新状态等，除非本文档另有明确说明。在本文档中提及或引用任何第三方内容不代表紫光展锐对第三方内容的认可、承诺或保证。 用户有义务结合自身情况，检查上述第三方内容的可用性。若需要第三方许可，应通过合法途径获取第三方许可，除非本文档另有明确说明。

## UMS9117工程模式说明表
一级菜单 | 二级菜单 | 三级菜单 | 四级菜单 | 功能
Help Info |  |  |  | 显示帮助信息，左软键进入菜单，右软键退出菜单
Version info |  |  |  | 版本信息，包括Software Version、Project Version、Hardware Version、RFPA Id、NDT code、HWID、Base Version、Build Version
Third party version info |  |  |  | 第三方软件版本信息，包括输入法、java和Wi-Fi等
Telephony | SIM Trace |  |  | SIM Trace开关
| Volte Settings | IMS MENU |  | VoLTE相关
|  | PLMN White List |  | PLMN白名单列表
| Network Mode |  |  | 网络相关模式（2G/3G/4G）
| Query the ability of UE supports |  |  | UE承载能力
| PS Related | Lock Frequency |  | 锁频
|  | AOC Setting |  | 话费设置
| NetInfo | Nw Cap | Serving Cell | 当前小区Scell
|  |  | The Adjacent Cell | 相邻小区NCell的arfcn、rxlev两个参数的信息
|  |  | Between Adjacent cell | 邻小区中间信息
|  |  | OutField Network Info | 外场信息
| Netinfo Statistics | Reselect |  | 小区重选的次数、成功率和平均时延
|  | Handover |  | 小区切换的次数、成功率和平均时延
|  | Attachtime |  | 在网时间统计
|  | Droptimes |  | 掉网次数统计
| CFT result |  |  | 校准信息
| CFU |  |  | 呼叫转移查询设置
| CSFB2GSM Delay | GRRC Resident State |  | 从LTE CSFB到GSM，在GSM找网阶段终止电话
|  | GRRC Random Access State |  | 从LTE CSFB到GSM，在GSM连接态终止电话
| BAND SELECT | LTE TDD MODE |  | LTE TDD带宽选择
|  | LTE FDD MODE |  | LTE FDD带宽选择
|  | GSM MODE |  | GSM带宽选择
|  | WCDMA MODE |  | WCDMA带宽选择
| IMS WhiteList Set |  |  | IMS白名单功能开关
| UPLMN |  |  | UPLMN列表
Debug&Log | Gprs attach/detach Service |  |  | GPRS attach/detach功能，菜单方式进行临时开/关设置
Connectivity | Bluetooth Info | AddressInfo |  | Bluetooth®地址
|  | BT NOSIGANALTEST |  | Bluetooth Nosignal测试
|  | Enter Eut Mode |  | 进入EUT模式（蓝牙测试模式）
|  | Leave Eut mode |  | 退出EUT模式
|  | SSP debug Mode |  | SSP模式开关
|  | Bqb Mode |  | BQB模式开关
|  | Version Info |  | CP2版本信息
| FM | FM Reg Mode |  | FM寄存器模式
|  | Fm Observe State |  | FM观察状态
|  | Fm Data Capture |  | FM数据捕捉
|  | FM CHANEL SET | Set Channel with Ear or Extra | 设置切换耳机或者外放次数
|  |  | Change between Ear and Extra | 手动切换耳机或者外放
|  |  | FM RDS BLER | RDS信息
|  |  | FM NOISE SCAN | 噪声扫描
|  |  | FM TUNE MODE | FM调谐模式
|  |  | FM AUDIO MODE | FM音频模式
| Wifi info | Tx |  | TX测试的是设备Wi-Fi芯片的发送能力，将设备终端与测试设备采用有线方式连接。
|  | Rx |  | RX测试的是设备Wi-Fi芯片的接收能力，与发射设备进行有线连接，对成功接收数据量及误码率进行统计计算。
|  | REG_WR |  | REG_WR实现的是固定地址寄存器的读写操作，辅助Wi-Fi硬件工程师进行调试使用，会出现某些地址无法读写的情况。
|  | Power Save Mode |  | 电源保存模式
| Flight Mode Wifi |  |  | 飞行模式打开Wi-Fi
| Marlin2 Chip Type |  |  | WCN芯片型号
AML Test | AML |  |  | SOS的时候可以发送本地位置信息，包含GPS相关信息
| AML Number |  |  | AML号码
| AML Pos Time |  |  | AML发送时长
GPS OTA Test |  |  |  | GPS OTA测试
GNSS Test | Set Breathe Position Interval |  |  | GPS测试相关
Tracking Test
Location Information
GNSS Mode Set
TTFF Test
Lati&Longit Setting
NMEA Log
Hardware | Vibrate Test |  |  | 长时间（黑屏）震动功能
| Camera/Lcd info |  |  | 摄像头LCD信息
| Camera Idle Sleep |  |  | 摄像头不休眠
| Antenna Settings | LTE |  | LTE天线设置
|  | WCDMA |  | WCDMA天线设置
|  | GSM |  | GSM天线设置
| PowerBackoff |  |  | SAR相关操作
| CPU and DDR freq |  |  | CPU和DDR的频率
| Battery Percent Cap |  |  | 状态栏电池电量百分比
| Mem Press Test | Udisk Press Test |  | 存储压力测试：Udisk压力测试
|  | SD Press Test |  | 存储压力测试：SD卡压力测试
| Mem Tester |  |  | 连续播放视频测试DDR
Phone info |  |  |  | 设备终端信息
Adc Calibrate Info |  |  |  | ADC校验信息，依次显示PCS AGC、PCS APC、DCS AGC、DCS APC、EGSM AGC、EGSM APC、850 AGC、850 APC、AFC、ADC、MMI UI test。 （校准显示calibrate，未校准显示uncalibrate；测试成功显示passed，测试失败显示failed）
Restore English language |  |  |  | 恢复语言为英语模式
Para set | Power key |  |  | 长按红键效果的设置
| Voice Param | Hdst Sidetone |  | 手柄侧音
|  | Close Hdst Sidetone |  | 关闭手柄侧音
|  | Earphn Sidetone |  | 耳机侧音
|  | Close Earphn Sidetone |  | 关闭耳机侧音
|  | Handset Dgt |  | 手柄数字增益
|  | Handfree Dgt |  | 免提数字增益
|  | Earphone Dgt |  | 耳机数字增益
|  | Handset PGA |  | 手柄PGA增益
|  | Handfree PGA |  | 免提PGA增益
|  | Earphone PGA |  | 耳机PGA增益
|  | Handset Scl |  | 手柄SCL增益
|  | Handfree Scl |  | 免提SCL增益
|  | Earphone Scl |  | 耳机SCL增益
| LCD param | Brightness Test |  | LCD亮度设置
| Debug Param | Band select |  | GSM Band能力设置
|  | Assert Mode | Debug mode | 设置Assert为Debug方式
|  |  | Release Mode | 设置Assert为Release方式
|  | Manual assert | Assert restart | 手动Assert
|  |  | Assert info | Assert信息
| RF param | Send power |  | 发射源最大功率
| HW param | Net lost |  | No Cell/Net Research
|  | TCV |  | 参数显示（包括温度、充电电流、电压）
|  | ERR rate |  | 错误率
| ARM Log |  |  | 设置Arm® Log开关
| DSP Log |  |  | 设置DSP Log开关
| USB Log |  |  | 设置USB Log开关
| WCN Log |  |  | 设置WCN Log开关
| Sleep mode |  |  | 睡眠模式开关
| Auto power on |  |  | 自动开机功能开关
| GPRS |  |  | GPRS开关
| Sensor Mode |  |  | Sensor模式设置
| Tcpip Debug | Cap Output |  | TCPIP数据包Log输出功能
| Xsr Debug |  |  | 开启后在Log中打印Flash block信息
| CMCC test config | CMCC business server |  | CMCC业务使用CMCC商业网
|  | CMCC test server |  | CMCC业务使用CMCC测试网
| Standby time | Show standby time |  | 显示待机时间
|  | Set standby time |  | 设置待机时间开关
| Get FLASH ID |  |  | 获取Flash ID
| Update IMEI Number |  |  | 更新IMEI
| dsp card log enable |  |  | 设置DSP Log
App Set | Call forward query | Open |  | 开启开机时呼叫转移询问
|  | Close |  | 关闭开机时呼叫转移询问
|  | First Start only |  | 第一次开机询问
| Ping Mode |  |  | PING功能
| Clir based network |  |  | 设置主叫号码隐藏功能基于本地还是基于网络
| Hidden partition visible |  |  | 隐藏主叫号码
| DV frame fre |  |  | 录制DV的帧率设置
| DC param | Screen Switch | Across Screen | 照相机屏幕模式切换：横屏
|  |  | Upright Screen | 照相机屏幕模式切换：竖屏
|  | Prev Set | Full View | 照相机预览设置：全视角
|  |  | Full Screen | 照相机预览设置：全屏幕
|  | Sensor Angle |  | 照相机传感器角度
| Auto Answer Call |  |  | 自动接听
| UA SETTING | User agent | on/off | 上网代理设置
Set
Show
|  | UA profile | on/off
Set
Show
| Call Barring |  |  | 设置呼叫限制
| Browser Log |  |  | 设置浏览器Log
| Browser redirect URL |  |  | 浏览器重定向网址
| Screen Log | OFF |  | 屏幕Log开关
|  | DEBUG STRING |  | 显示屏幕Log，指定左上角，包括可以用的内存FPS
|  | DEBUG RECT |  | 整个LCD刷新的屏幕Log
| Network type |  |  | 网络类型
| Audio Self Test |  |  | 不同音频文件播放
Audio set | Handset | Sidetone Volume |  | 硬件音频测试相关
Receiver Volume
MIC Volume
| Headset | Ear Volume
MIC Volume
| Handsfree | Speaker Volume
MIC Volume
| MP4HFTP | Speaker Volume
| MP4HFTR | MIC Volume
| MP4Headset | Ear Volume
| Record | MIC Volume
| BT | Ear Volume
MIC Volume
| MP3_LoudSPK | Speaker Volume
| MP3_EarPhone | Ear Volume
| MP3_HeadPhone | Speaker Volume
Layer1 monitor |  |  |  | Layer1数据监测
IQ Mode | On/Off |  |  | 开启关闭IQ数据采集
| IQ Data | Enable |  | 打开数据监测
|  | Setting | Mode Settings | 模式设置
|  |  | Power On Start | 开机启动
Running NV Counting |  |  |  | 上层NV使用统计
WLAN | performance mode |  |  | Wi-Fi模式
| iperf |  |  | iperf测试
| Radio Frequency |  |  | 频率设置
Monkey test set collection |  |  |  | Monkey测试的相关设置
Secure Boot |  |  |  | 查看Secure Boot状态
Mem Tester |  |  |  | Flash相关测试（需要SD卡）