## sprd_lcd
.hfp | 30
.hbp | 30 |  |  |  |  | need_clock/2 | 4850500
.hsync | 16 |  |  |  |  | SPRDFB_DPI_CLOCK_SRC - dividor*need_clock | 1887000
|  |  |  | Dpi_need_clk | 9701000
.vfp | 17 |  |  | dividor | 13 | 13 | 13.1945
.vbp | 34 |  |  | Fps | 50 | 50 | 50.7481
.vsync | 4
(SPRDFB_DPI_CLOCK_SRC - dividor*need_clock) > (need_clock/2) 则 dividor+1
.width | 360
.height | 390
|  |  |  | mipi clk (M) | 262 | (DPI_CLK_SRC/DEVIDOR)x 3x 8 bit < phy_feq x lane_num x 0.9 | 262564102.5641
.fps | 50
.lan_number | 1
PS:9850(256M log:) other(384M)
SPRDFB_DPI_CLOCK_SRC | 128000000 | [ 2.400142] c1 sprd-adf:<79> [ dispc_clk_parse_dt] the dpi clock source from dts is 256000000
|  |  | 比例 | ro.sf.lcd_density
ro.sf.lcd_width | 35 | mm | OK | 260.9473
ro.sf.lcd_height | 38 | mm |  | 320 |  | ldpi (low) ~120dpi
inch(对角) | 2.034 | in：(1英寸)=2.54cm |  | 240 |  | mdpi (medium) ~160dpi
| 51.6624 | mm | use | 240 |  | hdpi (high) ~240dpi
OR | [5 empty] | xhdpi (extra-high) ~320dpi
inch(对角) | 4 | in：(1英寸)=2.54cm | 0.92308 | 132.6885 |  | xxhdpi (extra-extra-high) ~480dpi
ro.sf.lcd_width | 68.9133 | mm |  | 160 |  | xxxhdpi (extra-extra-extra-high) ~640dpi
ro.sf.lcd_height | 74.656 | mm |  | 120
|  |  | use | 120